## Локальная смета
СОГЛАСОВАНО: |  |  |  | УТВЕРЖДАЮ:
Глава Панкрушихинского сельсовета___________И.А. Галузина |  |  |  | Глава района____________________________В.И. Роликов
Мемориальный комплекс, воинам погибшим в годы Великой Отечественной войны (1941-1945 г.г.) расположенный в с.Панкрушиха, на пересечении ул. Ленина и ул. Зеленой
(наименование стройки)
ЛОКАЛЬНЫЙ СМЕТНЫЙ РАСЧЕТ №
(локальная смета)
|  | на | Ремонт мемориального комплекса, воинам погибшим в годы ВОВ (1941-1945)
(наименование работ и затрат, наименование объекта)
Основание: Дефектная ведомость
Сметная стоимость руб.499 978,00
Средства на оплату труда руб.49033,2
Составлен(а) в текущих (прогнозных) ценах по состоянию на 1 квартал 2009 г.
№ пп | Обоснование | Наименование | Ед. изм. | Кол. | Стоимость единицы |  |  |  | Общая стоимость
[5 empty] | Всего | В том числе |  |  | Всего | В том числе
[6 empty] | Осн.З/п | Эк.Маш. | З/пМех |  | Осн.З/п | Эк.Маш. | З/пМех
1 | 2 | 3 | 4 | 5 | 6 | 7 | 8 | 9 | 10 | 11 | 12 | 13
Раздел 1. Ремонт мемориала
1 | ТЕР27-07-003-02 | Устройство бетонных плитных тротуаров с заполнением швов песком | 100 м2 тротуара | 8 | 6000.84 | 3522.74 | 2425.86 | 873.41 | 48007 | 28182 | 19407 | 6987
2 | Прайс лист | Тротуарная плитка толщиной 6,5 см (красная) | м2 | 800 | 400.01 |  |  |  | 320008
3 | Прайс лист | Бордюр (красный) | м.п. | 173.5 | 100.01 |  |  |  | 17352
4 | ТЕР27-09-001-01 | Устройство бардюров | 100 м | 1.735 | 2752.44 | 2547.39 | 205.05 | 733.12 | 4775 | 4420 | 356 | 1272
Итого прямые затраты по смете | [8 empty] | 390142 | 32602 | 19763 | 8259
С учетом районного к-та 20% | [8 empty] | 398314 | 39122 | 21415 | 9911
ИТОГО | [8 empty] | 398314 | 39122 | 21415 | 9911
Накладные расходы | [8 empty] | 62070
133,48%*0,94 ФОТ (от 42 202,80) | [8 empty] | 52952
133,48% ФОТ (от 6 830,40) | [8 empty] | 9117
Сметная прибыль 80,75% ФОТ (от 49 033,20) | [8 empty] | 39594
ИТОГО ПО СМЕТЕ | [8 empty] | 499978
Итого в текущих ценах (499 978,00) | [8 empty] | 499978
Общестроительные работы (499 978,00) | [8 empty] | 499978
Автомобильные дороги (499 978,00) | [8 empty] | 499978
в т.ч. Строительные работы | [8 empty] | 499978
в т.ч. Монтажные работы
в т.ч. Оборудование
в т.ч. Прочие затраты
ВСЕГО ПО СМЕТЕ | [8 empty] | 499978
Составил Н. Кучера
Проверил Г. Епринцева