## Локальная смета
СОГЛАСОВАНО: | [5 empty] | УТВЕРЖДАЮ:
Директор МОК "Сеть муниципальных библиотек Панкрушихинского р-на | [5 empty] | Глава района ________________________И.И. Подкопаев
_______________________________________ В.Н. Баур
Ремонт крыши здания библиотеки в с. Панкрушиха
(наименование стройки)
ЛОКАЛЬНЫЙ СМЕТНЫЙ РАСЧЕТ №
(локальная смета)
|  | на | ремонт крыши здания библиотеки
(наименование работ и затрат, наименование объекта)
Основание: Дефектная ведомость
Сметная стоимость руб.464 400,00
Средства на оплату труда руб.67922,4
Составлен(а) в текущих (прогнозных) ценах по состоянию на 1У квартал 2007 г.
№ пп | Обоснование | Наименование | Ед. изм. | Кол. | Стоимость единицы |  |  |  | Общая стоимость
[5 empty] | Всего | В том числе |  |  | Всего | В том числе
[6 empty] | Осн.З/п | Эк.Маш. | З/пМех |  | Осн.З/п | Эк.Маш. | З/пМех
1 | 2 | 3 | 4 | 5 | 6 | 7 | 8 | 9 | 10 | 11 | 12 | 13
Раздел 1. Новый Раздел
1 | ТЕР46-04-008-04 | Разборка покрытий кровель из волнистых и полуволнистых асбестоцементных листов | 100 м2 покрытия | 4.51 | 886.15 | 816.23 | 69.92 |  | 3997 | 3681 | 315
2 | ТЕРр58-01-01 | Разборка обрешетки из брусков с прозорами | 100 м2 кровли | 4.51 | 907 | 792.66 | 114.33 | 33.54 | 4091 | 3575 | 516 | 151
3 | ТЕРр53-01-01 | Разборка обшивки фронтонов | 100 м2 стен | 0.817 | 787.05 | 610.97 | 176.08 | 38.28 | 643 | 499 | 144 | 31
4 | ТЕРр58-02-01 | Разборка слуховых окон прямоугольных | 100 окон | 0.01 | 17876.22 | 17844.88 | 31.34 |  | 179 | 178
5 | ТЕРр54-08-02 | Укладка металлических балок в перекрытиях чердачных | 1 т балок | 0.336 | 36801.87 | 1758.08 | 68.89 | 18.19 | 12365 | 591 | 23 | 6
6 | ТЕР12-01-014-03 | Разборка утепления покрытий (голубинный помет) | 1 м3 утеплителя | 2.15 | 131.99 | 78.03 | 53.96 | 12.38 | 284 | 168 | 116 | 27
7 | ТЕРр58-12-02 | Устройство обрешетки с прозорами из досок и брусков под кровлю из листовой стали | 100 м2 | 4.51 | 5872.05 | 1116.26 | 62.26 | 36.47 | 26483 | 5034 | 281 | 164
8 | ТЕР12-01-007-08 | Устройство кровель из оцинкованной стали без настенных желобов | 100 м2 кровли | 4.51 | 53226.69 | 6239.47 | 209.76 | 60.61 | 240052 | 28140 | 946 | 273
9 | ТЕР10-01-008-04 | Устройство фронтонов | 100 м2 стен, фронтонов за вычетом проемов и разв. поверхн. карн | 0.817 | 30184.24 | 4385.6 | 326.5 | 111.63 | 24661 | 3583 | 267 | 91
10 | ТЕР10-01-008-05 | Устройство карнизов | 100 м2 стен, фронтонов за вычетом проемов и разв. поверхн. карн | 0.394 | 29191.17 | 9222.67 | 282.99 | 95.71 | 11501 | 3634 | 111 | 38
11 | ТЕР10-01-003-01 | Устройство слуховых окон | 1 слуховое окно | 2 | 1062.61 | 371.85 | 70.68 | 18.75 | 2125 | 744 | 141 | 38
12 | СЦМ-203-9053 | Переплеты оконные для жилых зданий | м2 | 1 | 2975.3 |  |  |  | 2975
13 | СЦМ-203-9156 | Приборы оконные | компл | 1 | 2975.3 |  |  |  | 2975
14 | ТЕР15-05-001-03 | Остекление оконным стеклом окон с одинарным переплетом | 100 м2 площади проемов по наружному обводу коробок | 0.01 | 11223.02 | 1362.81 | 106.46 | 34.41 | 112 | 14 | 1
15 | ТЕР15-04-038-01 | Окраска эмалевыми составами по дереву с подготовкой поверхности стен | 100 м2 окрашиваемой поверхности или покрытия | 0.807 | 7045.55 | 3777.74 | 20.22 | 7.44 | 5686 | 3049 | 16 | 6
16 | ТЕР15-04-038-03 | Окраска эмалевыми составами по дереву с подготовкой поверхности заполнений проемов оконных | 100 м2 окрашиваемой поверхности или покрытия | 0.01 | 9075.41 | 6413.03 | 20.22 | 7.44 | 91 | 64
17 | ТЕР08-07-001-02 | Установка и разборка наружных инвентарных лесов высотой до 16 м трубчатых для прочих отделочных работ | 100 м2 вертикальной проекции для наружных лесов | 1.14 | 4221.06 | 2470.53 | 17.27 | 5.93 | 4812 | 2816 | 20 | 7
Итого прямые затраты по смете | [8 empty] | 343032 | 55770 | 2897 | 832
Реконструкция | [8 empty] | 3997 | 3681 | 315
С учетом районного к-та 20% | [8 empty] | 4733 | 4417 | 315
ИТОГО | [8 empty] | 4733 | 4417 | 315
Накладные расходы 110,00%*0,94 ФОТ (от 4 417,20) | [8 empty] | 4567
Сметная прибыль 59,50% ФОТ (от 4 417,20) | [8 empty] | 2628
ИТОГО Реконструкция | [8 empty] | 11929
Ремонтно-строительные работы | [8 empty] | 43761 | 9877 | 964 | 352
С учетом районного к-та 20% | [8 empty] | 45807 | 11852 | 1034 | 422
ИТОГО | [8 empty] | 45807 | 11852 | 1034 | 422
Накладные расходы | [8 empty] | 9919
83,00%*0,94 ФОТ (от 4 684,80) | [8 empty] | 3655
86,00%*0,94 ФОТ (от 636,00) | [8 empty] | 514
85,00%*0,94 ФОТ (от 716,40) | [8 empty] | 572
83,00% ФОТ (от 6 237,60) | [8 empty] | 5177
Сметная прибыль | [8 empty] | 6900
55,25% ФОТ (от 10 922,40) | [8 empty] | 6035
59,50% ФОТ (от 636,00) | [8 empty] | 378
68,00% ФОТ (от 716,40) | [8 empty] | 487
ИТОГО Ремонтно-строительные работы | [8 empty] | 62626
Общестроительные работы | [8 empty] | 295274 | 42212 | 1618 | 480
С учетом районного к-та 20% | [8 empty] | 303812 | 50654 | 1714 | 576
ИТОГО | [8 empty] | 303812 | 50654 | 1714 | 576
Накладные расходы | [8 empty] | 57375
120,00%*0,94 ФОТ (от 34 329,60) | [8 empty] | 38724
118,00%*0,94 ФОТ (от 9 753,60) | [8 empty] | 10819
105,00% ФОТ (от 3 759,60) | [8 empty] | 3948
122,00%*0,94 ФОТ (от 3 387,60) | [8 empty] | 3885
Сметная прибыль | [8 empty] | 28658
55,25% ФОТ (от 34 329,60) | [8 empty] | 18967
53,55% ФОТ (от 9 753,60) | [8 empty] | 5223
46,75% ФОТ (от 3 759,60) | [8 empty] | 1758
80,00% ФОТ (от 3 387,60) | [8 empty] | 2710
ИТОГО Общестроительные работы | [8 empty] | 389845
С учетом районного к-та 20% | [8 empty] | 354352 | 66924 | 3063 | 998
ИТОГО | [8 empty] | 354352 | 66924 | 3063 | 998
Накладные расходы | [8 empty] | 71861
Сметная прибыль | [8 empty] | 38186
ИТОГО ПО СМЕТЕ | [8 empty] | 464400
Итого в текущих ценах (464 400,00) | [8 empty] | 464400
ВСЕГО ПО СМЕТЕ | [8 empty] | 464400
Составил Н. Кучера
Проверил Г. Епринцева