## Локальная смета
СОГЛАСОВАНО: | [6 empty] | УТВЕРЖДАЮ:
Глава Панкрушихинского сельсовета___________И.А. Галузина | [6 empty] | Глава района_______________В.И. Роликов
улицы с. Панкрушиха Панкрушихинского района Алтайского края
(наименование стройки)
ЛОКАЛЬНЫЙ СМЕТНЫЙ РАСЧЕТ №
(локальная смета)
на ремонт асфальтобетонной дороги с. Панкрушиха площадь перед автовокзалом, площадь в центре села, щебенение ул. Некрасова
(наименование работ и затрат, наименование объекта)
Основание: Дефектная ведомость
Сметная стоимость руб.848 900,00
Средства на оплату труда руб.54997,2
Составлен(а) в текущих (прогнозных) ценах по состоянию на 2 квартал 2009 г.
№ пп | Обоснование | Наименование | Ед. изм. | Кол. | Стоимость единицы |  |  |  | Общая стоимость
[5 empty] | Всего | В том числе |  |  | Всего | В том числе
[6 empty] | Осн.З/п | Эк.Маш. | З/пМех |  | Осн.З/п | Эк.Маш. | З/пМех
1 | 2 | 3 | 4 | 5 | 6 | 7 | 8 | 9 | 10 | 11 | 12 | 13
Раздел 1. Новый Раздел
1 | ТЕР27-03-008-04 | Разборка покрытий и оснований асфальтобетонных | 100 м3 конструкций | 0.48 | 15189.77 | 14275.41 | 914.36 | 4248.31 | 7291 | 6852 | 439 | 2039
2 | ТЕР27-06-020-01 | Устройство покрытия толщиной 4 см из горячих асфальтобетонных смесей плотных мелкозернистых типа АБВ, плотность каменных материалов 2,5-2,9 т/м3 | 1000 м2 покрытия | 2.86 | 149854.28 | 4053.64 | 9004.5 | 2856.41 | 428583 | 11593 | 25753 | 8169
3 | ТЕР27-06-021-01 | При изменении толщины покрытия на 0,5 см добавлять или исключать к норме 27-06-020-1 | 1000 м2 покрытия | 5.72 | 17061.71 | 9.51 | 2.16 |  | 97593 | 54 | 12
4 | ТЕРр68-15-05 | Ремонт асфальтобетонного покрытия дорог двухслойного толщиной 80 мм площадью ремонта до 5 м2 | 100 м2 | 0.502 | 41648.86 | 13727.56 | 3888.68 | 1178.18 | 20910 | 6892 | 1952 | 592
5 | ТЕР27-04-003-01 | Устройство оснований и покрытий из песчано-гравийных смесей однослойных толщиной 12 см | 1000 м2 основания или покрытий | 1.2 | 16825.3 | 4253.03 | 12345.61 | 3780.21 | 20190 | 5104 | 14815 | 4536
6 | Прайслист | Песчано-гравийная смесь или щебеночно-песчаная смесь оптимального гранулометрического состава | м3 | 144 | 164.81 |  | 164.81 |  | 23733 |  | 23733
Итого прямые затраты по смете | [8 empty] | 598300 | 30495 | 66704 | 15336
С учетом районного к-та 20% | [8 empty] | 607466 | 36594 | 69771 | 18403
ИТОГО | [8 empty] | 607466 | 36594 | 69771 | 18403
Накладные расходы | [8 empty] | 70202
142,00%*0,94 ФОТ (от 46 016,40) | [8 empty] | 61423
104,00%*0,94 ФОТ (от 8 980,80) | [8 empty] | 8780
Сметная прибыль | [8 empty] | 41738
80,75% ФОТ (от 46 016,40) | [8 empty] | 37158
51,00% ФОТ (от 8 980,80) | [8 empty] | 4580
ИТОГО ПО СМЕТЕ | [8 empty] | 719407
НДС 18% | [8 empty] | 129493
ВСЕГО ПО СМЕТЕ | [8 empty] | 848900
Составил : Н. Кучера
Проверил: Г. Епринцева