## Локальная смета
СОГЛАСОВАНО: |  |  |  | УТВЕРЖДАЮ:
Председатель комитета по образованию _____________Н.А. Брянская |  |  |  | Глава района _____________________В.И. Роликов
СОШ с.Высокая Грива
(наименование стройки)
ЛОКАЛЬНЫЙ СМЕТНЫЙ РАСЧЕТ №
(локальная смета)
|  | на | Ремонт мягкой кровли, СОШ с. Высокая Грива
(наименование работ и затрат, наименование объекта)
Основание: Дефектная ведомость
Сметная стоимость руб.400 000,00
Средства на оплату труда руб.29038,8
Составлен(а) в текущих (прогнозных) ценах по состоянию на 1 квартал 2009 г.
№ пп | Обоснование | Наименование | Ед. изм. | Кол. | Стоимость единицы |  |  |  | Общая стоимость
[5 empty] | Всего | В том числе |  |  | Всего | В том числе
[6 empty] | Осн.З/п | Эк.Маш. | З/пМех |  | Осн.З/п | Эк.Маш. | З/пМех
1 | 2 | 3 | 4 | 5 | 6 | 7 | 8 | 9 | 10 | 11 | 12 | 13
Раздел 1. Новый Раздел
1 | ТЕР46-04-008-01 | Разборка покрытий кровель из рулонных материалов | 100 м2 покрытия | 7.88 | 695.12 | 695.12 |  |  | 5478 | 5478
2 | ТЕР12-01-016-01 | Огрунтовка оснований из бетона или раствора под водоизоляционный кровельный ковер битумной грунтовкой с ее приготовлением | 100 м2 кровли | 7.8 | 1026.43 | 241.84 | 8.37 | 3.2 | 8006 | 1886 | 65 | 25
3 | ТЕР12-01-017-01 | Устройство выравнивающих стяжек цементно-песчаных толщиной 15 мм | 100 м2 стяжек | 3.576 | 5625.81 | 1405.05 | 21.59 | 154.66 | 20118 | 5024 | 77 | 553
4 | ТЕР12-01-017-02 | Устройство выравнивающих стяжек цементно-песчаных на каждый 1 мм изменения толщины добавлять или исключать к (12-01-017-01) | 100 м2 стяжек | 3.577 | 146.22 | 5.17 | 6.97 | 2.42 | 523 | 18 | 25 | 9
5 | ТЕР12-01-002-09 | Устройство кровель плоских из наплавляемых материалов в два слоя | 100 м2 кровли | 7.88 | 1253.39 | 956.26 | 90.37 | 26.75 | 9877 | 7535 | 712 | 211
6 | ТехноНикель | Биполь ЭПП - нижний слой | м2 | 914.08 | 116.04 |  |  |  | 106070
7 | ТехноНикель | Биполь ЭПП - верхний слой | м2 | 898.32 | 130.33 |  |  |  | 117078
8 | ТЕР12-01-004-01 | Устройство примыканий рулонных и мастичных кровель к стенам и парапетам высотой до 600 мм без фартуков | 100 м примыканий | 0.6 | 12246.62 | 1585.91 | 314.07 | 31.47 | 7348 | 952 | 188 | 19
9 | ТЕР12-01-010-01 | Устройство мелких покрытий (брандмауэры, парапеты, свесы и т.п.) из листовой оцинкованной стали | 100 м2 покрытия | 0.32 | 32759.74 | 6357.95 | 0.03 | 22.48 | 10483 | 2035 |  | 7
10 | ТЕРр53-16-01 | Ремонт кладки вентшахт отдельными местами кирпичной | 1 м3 кладки | 0.25 | 3400.1 | 1758.1 | -4.4 | 29.72 | 850 | 440 | -1 | 7
Итого прямые затраты по смете | [8 empty] | 285831 | 23368 | 1066 | 831
С учетом районного к-та 20% | [8 empty] | 290671 | 28042 | 1232 | 997
ИТОГО | [8 empty] | 290671 | 28042 | 1232 | 997
Накладные расходы | [8 empty] | 31966
110,00%*0,94 ФОТ (от 6 573,60) | [8 empty] | 6797
120,00%*0,94 ФОТ (от 21 928,80) | [8 empty] | 24736
86,00%*0,94 ФОТ (от 536,40) | [8 empty] | 434
Сметная прибыль | [8 empty] | 16346
59,50% ФОТ (от 7 110,00) | [8 empty] | 4230
55,25% ФОТ (от 21 928,80) | [8 empty] | 12116
ИТОГО ПО СМЕТЕ | [8 empty] | 338983
Итого в текущих ценах (338 983,00) | [8 empty] | 338983
Реконструкция (17 282,00) | [8 empty] | 17282
Работы по реконструкции зданий и сооружений (усиление и замена существующих конструкций, разборка и возведение отдельных конструктивных элементов) (17 282,00) | [8 empty] | 17282
Общестроительные работы (320 009,00) | [8 empty] | 320009
Кровли (320 009,00) | [8 empty] | 320009
Ремонтно-строительные работы (1 692,00) | [8 empty] | 1692
Стены (ремонтно-строительные) (1 692,00) | [8 empty] | 1692
в т.ч. Строительные работы | [8 empty] | 338983
в т.ч. Монтажные работы
в т.ч. Оборудование
в т.ч. Прочие затраты
НДС 18% | [8 empty] | 61017
ВСЕГО ПО СМЕТЕ | [8 empty] | 400000
Составил : Н.Кучера
Проверил : Г.Епринцева